## Sheet1
KOSZTORYS OFERTOWY
Rozbiórka i budowa zewnętrznej kanalizacji sanitarnej przy Zespole Szkół w Małkini Górnej
Lp. | Podstawa | Opis | J.m. | Ilość | Cena | Wartość
KOSZTORYS: Rozbiórka i budowa zewnętrznej kanalizacji sanitarnej przy Zespole Szkół w Małkini Górnej
1 |  | Sieć kanalizacji sanitarnej z przyłączem
1.1 |  | Sieć kanalizacji sanitarnej
1 d.1.1 | kalkulacja własna | Roboty pomiarowe - tyczenie trasy kanalizacji sanitarnej grawitacyjnej i wykonanie inwentaryzacji powykonawczej | km | 0.25 |  | 0
przedmiar = 0,25 km
2 d.1.1 | KNR 2-31 0807-01 analogia | Ręczne rozebranie nawierzchni z kostki betonowej na podsypce cementowo - piaskowej | m2 | 54 |  | 0
przedmiar = 54,00 m2
3 d.1.1 | KSNR 6 0801-02 analogia | Rozebranie podbudowy z kruszywa mechanicznie | m2 | 54 |  | 0
przedmiar = 54,00 m2
4 d.1.1 | KSNR 6 0806-02 analogia | Rozebranie obrzeży betonowych na podsypce cementowo-piaskowej | m | 14 |  | 0
przedmiar = 14,00 m
5 d.1.1 | KNNR 1 0210-02 -analogia | Wykopy oraz przekopy o głęb.do 3.0 m wyk.na odkład koparkami podsiębiernymi o poj.łyżki 0.25 -0.60 m3 w gr.kat. I-II - 80 % wykopów W cenie należy uwzględnić wykonanie odwodnienia wykopów oraz zabezpieczenie ( przebudowę/naprawy ) istniejącego uzbrojenia podziemnego ( kable telefoniczne, elektroenergetyczne, sieć wodociągowa, ciągi drenarskie ) oraz koszt wycinki kolidujących drzew i krzewów. | m3 | 329.8 |  | 0
przedmiar = 329,80 m3
6 d.1.1 | KNNR 1 0307-03 -analogia | Wykopy liniowe o szerokości 0,8-2,5 m i głębokości do 3,0 m o ścianach pionowych w gruntach suchych kat. I-II z ręcznym wydobyciem urobku - 20 % wykopów W cenie należy uwzględnić wykonania, odwodnienie wykopów oraz zabezpieczenie ( przebudowę/naprawy ) istniejącego uzbrojenia podziemnego ( kable telefoniczne, elektroenergetyczne, sieć wodociągowa, ciągi drenarskie ) oraz koszt wycinki kolidujących drzew i krzewów. | m3 | 82.45 |  | 0
przedmiar = 82,45 m3
7 d.1.1 | KNNR 1 0318-03 z.o.2.11.4. 9911-02 -analogia | Zasypywanie wykopów o ścianach pionowych o szerokości 0.8-2.5 m i głęb.do 3.0 m w gr.kat. I-III -współczynnik zagęszczenia Js=0.98) | m3 | 82.45 |  | 0
przedmiar = 82,45 m3
8 d.1.1 | KNNR 1 0214-03 z.o.2.11.4. 9911-02 -analogia | Zasypanie wykopów fundamentowych podłużnych, punktowych, rowów, wykopów obiektowych spycharkami z zagęszczeniem mechanicznym zagęszczarkami (gr. warstwy w stanie luźnym 40 cm) - kat. gruntu I-II - współczynnik zagęszczenia Js=0.98) | m3 | 329.8 |  | 0
przedmiar = 329,80 m3
9 d.1.1 | kalkulacja własna | Umocnienie ścian wykopów liniowych obudowami stalowymi systemowymi w gruntach suchych; wykopy głęb.do 3.0 m; grunt kat. I-II | m2 | 727.5 |  | 0
przedmiar = 727,50 m2
10 d.1.1 | kalkulacja własna | Podłoża o gr. 10 cm - piasek pozyskany z wykopu | m3 | 24.25 |  | 0
przedmiar = 24,25 m3
11 d.1.1 | kalkulacja własna | Obsypka rur z tworzyw sztucznych gr. 30 cm ponad wierzch rury - piasek pozyskany z wykopu | m3 | 72.75 |  | 0
przedmiar = 72,75 m3
12 d.1.1 | KNNR 11 0502-02 | Rurociągi kanalizacyjne z PVC typ S ( lita ) o śr. 200 mm Pozycja obejmuje wykonanie próby szczelności, czyszczenie rurociągu oraz monitoring kamerą TV ułożonych kanałów. | m | 226 |  | 0
przedmiar = 226,00 m
13 d.1.1 | KNNR 11 0502-01 | Rurociągi kanalizacyjne z PVC typ S ( lita ) o śr. 160 mm Pozycja obejmuje wykonanie próby szczelności, czyszczenie rurociągu. | m | 16.5 |  | 0
przedmiar = 16,50 m
14 d.1.1 | KNNR 11 0406-05 -analogia | Studzienki kanalizacyjne z gotowych elementów z tworzyw sztucznych o śr. 1000 mm z pierścieniem odciążającym i włazem żeliwnym klasy D400 | szt. | 9 |  | 0
przedmiar = 9,00 szt.
15 d.1.1 | KNNR 4 1321-03 analogia | Przejścia szczelne przez ściany studni betonowych o śr. 200 mm | szt | 1 |  | 0
przedmiar = 1,00 szt
16 d.1.1 | KNNR 4 1321-03 | Kształtki PVC kanalizacyjne jednokielichowe łączone na wcisk o śr. zewn. 200 mm | szt | 4 |  | 0
przedmiar = 4,00 szt
17 d.1.1 | KNR-W 2-19 0102-01 | Oznakowanie trasy kanalizacji sanitarnej ułożonej w ziemi taśmą z tworzywa sztucznego | m | 242.5 |  | 0
przedmiar = 242,50 m
18 d.1.1 | KNR 2-31 0402-04 | Ława betonowa pod krawęzniki z oporem -odtworzenie | m3 | 1.26 |  | 0
przedmiar = 1,26 m3
19 d.1.1 | KNR 2-31 0403-03 analogia | Oporniki betonowe wystające o wymiarach 15x30 cm na podsypce cementowo-piaskowej - odtworzenie opornikami z demontażu | m | 14 |  | 0
przedmiar = 14,00 m
20 d.1.1 | KNNR 6 0302-04 | Nawierzchnie kostki betonowej o wysokości 8 cm na podsypce cementowo-piaskowej 1:4 grub. 3 cm -odtworzenie kostką z demontażu | m2 | 54 |  | 0
przedmiar = 54,00 m2
21 d.1.1 | KNNR 6 0113-02 analogia | Warstwa górna podbudowy z kruszyw łamanych 0-31,5 mm o grubości po zagęszczeniu 20 cm | m2 | 54 |  | 0
przedmiar = 54,00 m2
22 d.1.1 | kalkulacja własna | Umartwienie odcinków przebudowanej sieci kanalizacji sanitarnej | kpl | 1 |  | 0
przedmiar = 1,00 kpl
0
0
0