## kosztorys
KOSZTORYS OFERTOWY
Remont przepustu w ciągu drogi powiatowej 2617W w miejscowości Gąsiorowo.
| Nr | Wyszczególnienie elementów rozliczeniowych | Jednostka Cena jedn. |  |  |  |  | Wartość
LP. | rys. |  | nazwa | ilość | zł/jedn. | Cena jednostkowa | Wartość | zł
[6 empty] | zł/jedn. | zł
ROBOTY PRZYGOTOWAWCZE
Zdjęcie warstwy nawierzchni, humusu i darniny
1 |  | nacięcie istniejącej nawierzchni bitumicznej | m2 | 30 |  |  |  | 0
2 |  | zdjęcie warstwy humusu i darniny na odkład ze skarp na dojazdach i skarp koryta cieku | m2 | 50 |  |  |  | 0
Wyburzenie obiektów budowlanych i inżynierskich
3 |  | rozbiórka górnej części przepustu, gzymsów, balustradywraz z wywiezienim i utylizacją | m3 | 8 |  |  |  | 0
4 |  | skucie górnej części ścian przepustu | m3 | 2 |  |  |  | 0
ROBOTY ZIEMNE, PODBUDOWA, BETON
Wykonanie wykopów w gruntach
5 |  | wykonanie wykopu w korycie cieku naturalnego pod konstrukcję przepustu do poziomu posadowienia - na odkład | m3 | 15 |  |  |  | 0
6 |  | reprofilacja skarp i dna koryta cieku w obrębie przepustu - utylizacja urobku | m3 | 1.2 |  |  |  | 0
Podbudowa pomocnicza z mieszanki niezwiązanej
7 |  | wykonanie podbudowy (fundament kruszywowy z kruszywa łamanego 0/31,5 stabilizowanego mechanicznie gr. 40cm pod konstrukcją przepust) | m3 | 12 |  |  |  | 0
8 |  | podsypka piaskowa pod konstrukcję stalową przepustu | m3 | 3 |  |  |  | 0
MONTAŻ RURY, WYPEŁNIENIE, NASYP
Wykonanie konstrukcji stalowej przepustu z blach falistych
9 |  | montaż rury stalowej z blach falistych typu HelCor PA o wymiarach 2,49x1,83 m, gr. blachy 3,5 mm, w istniejącej konstrukcji. Materiał po stronie Zamawiającego | m | 12.8 |  |  |  | 0
10 |  | wypełnienie wolnej przestrzeni pomiędzy konstrukcją stalową przepustu i konstrukcją istniejącego przepustu mieszanką z betonu klasy C16/20 | m2 | 13 |  |  |  | 0
Wykonanie nasypów
11 |  | wykonanie nasypu na długości przepustu | m3 | 22 |  |  |  | 0
12 |  | wykonanie nasypu nad rurą przepustu | m3 | 16 |  |  |  | 0
13 |  | reprofilacja skarp i poboczy na dojazdach - gruntem z dowozu | m3 | 10 |  |  |  | 0
PODBUDOWY, NAWIERZCHNIE
Podbudowa pod nawierzchnie z mieszanki niezwiązanej
14 |  | podbudowa z kruszywa łamanego 0/31,5 stabilizowanego mechanicznie gr. 20cm na szerokości i długości jezdni nad zamontowanym przepustem przepustu | m2 | 30 |  |  |  | 0
15 |  | podłoże z kruszywa łamanego 0/31,5 stabilizowanego mechanicznie gr. 15cm, jako umocnienie poboczy | m2 | 20 |  |  |  | 0
Wykonanie tymczasowej nawierzchni
16 |  | wykonanie warstwy nawierzchni tymczasowej z kruszywa łamanego stabilizowanego mechanicznie do wyskokości isniejącej nawierzchni 8-10 cm (zagęszczenie samooistne przed położenie warstw wiążącej i ścieralnej w przyszłości) | m2 | 50 |  |  |  | 0
ROBOTY WYKOŃCZENIOWE
Umocnienie skarp
17 |  | obrukowanie, wykonanie umocnień skarp nasypu z drobnych elementów prefabrykowanych lub kamienia polnego | m2 | 30 |  |  |  | 0
Bariery ochronne
18 |  | wbicie barier drogowych energochłonnych jednostronnych na dojazdach do przepustu o parametrach H2/W5/B (dwa odcinki 20m i 16 m wraz z odcinkami początkowymi i końcowymi) | m | 36 |  |  |  | 0
RAZEM |  |  | NETTO |  |  |  |  | 0
|  |  | VAT (23%) |  |  |  |  | 0
|  |  | BRUTTO |  |  |  |  | 0
#REF!